## ydaljenia vod
ОБЕКТ: Реконструкция и подмяна на вътрешна водопроводна и канализационна мрежа ●от км 0+00/отклоняване надясно при км. 417+100 на Главен път Е79/ до км 0+495/начало мост на р. Струма/ - територия на с. Струмяни ●от км 0+917/от18/ до км 1+938/от320/ водопровод от ОТ 175 до ОТ 823 с L=146,26 по ПУП на с. Микрево, одобрен със Заповед №87 от 1994год. с подмяна на подземни проводи
ВЪЗЛОЖИТЕЛ: ОБЩИНА СТРУМЯНИ
Удължения при о.т. Извън асфалта - водопровод ф90
№ | Наименование СМР |  |  |  | мярка | кол-во | ед. ц. | стойност
| земни работи | L; m | B; m | Hср.; m
| Общ обем на изкопа | 12 | 1 | 1.7 | m3 | 20.4
| Общ обем на изкопа без горен слой (асфалтова настилка) |  |  |  | m3 | 18.6
| земни почви |  |  |  | m3 | 18.6
| 30% ръчно |  |  |  | m3 | 5.58
| 70% машинно |  |  |  | m3 | 13.02
1 | РАЗРУШАВАНЕ И ВЪЗСТАНОВЯВАНЕ НА АСФАЛТОВА НАСТИЛКА | 12 | 1.4 |  | m² | 16.8 | 8.9 | 149.52
2 | НАТОВАРВАНЕ И ИЗВОЗВАНЕ НА РАЗРУШЕНА АСФАЛТОВА НАСТИЛКА СЪС САМОСВАЛ НА ДЕПО (ДО 3 КМ) | 12 | 1 | 0.15 | m3 | 1.8 | 11.05 | 19.89
3 | ИЗКОП С ОГР.ШИРИНА до 1.2М И ДЪЛБОЧИНА 0-2 m - РЪЧНО В ЗЕМНИ ПОЧВИ, НЕУКРЕПЕН | 12 | 1 | 1.7 | m3 | 5.58 | 16.63 | 92.7954
4 | ИЗКОП С БАГЕР ЗЕМ.ПОЧВИ ПРИ 1 УТ.У-ВИЕ НА ОТВАЛ | 12 | 1 | 1.8 | m3 | 13.86 | 4.62 | 64.0332
5 | ЗАСИПВАНЕ РЪЧНО ИЗКОПИ БЕЗ ТРАМБОВАНЕ |  |  |  | m3 | 4.428 | 28.5 | 126.198
6 | РАЗРИВАНЕ С БУЛДОЗЕР НА ЗЕМНИ МАСИ ИЛИ ЗАСИПВАНЕ ИЗКОПИ С ПРОБЕГ ДО 40М ПРИ НОРМ.УСЛОВИЯ |  |  |  | m3 | 10.332 | 2.8 | 28.9296
7 | ИЗВОЗВАНЕ НА ЗЕМНИ МАСИ СЪС САМОСВАЛ НА ДЕПО (ДО 3 КМ) |  |  |  | m3 | 3.84 | 11.05 | 42.432
8 | УПЛЪТНЯВАНЕ ЗЕМНИ ПОЧВИ РЪЧНО С РЪЧНА ТРАМБОВКА НА ПЛАСТОВЕ ОТ 10СМ |  |  |  | m3 | 8.268 | 3.9 | 32.2452
9 | ПОДЛОЖКА ОТ ПЯСЪК, обратна засипка И ПРЕВОЗ НА ПЯСЪК СЪС САМОСВАЛ (ДО 10 КМ) | 12 | 0.8 | 0.4 | m3 | 3.84 | 28.5 | 109.44
10 | 'Монтаж на полиетиленови тръби на челна заварка в открити изкопи ф 90 мм |  |  |  | м | 12 | 72 | 864
11 | ИЗПИТВАНЕ ПЛЪТНОСТТА НА ТРЪБОПРОВОДИ ПОД ХИДР.НАЛЯГАНЕ ДО ф200 |  |  |  | м | 12 | 1.05 | 12.6
12 | ДЕЗИНФЕКЦИЯ ВОДОПРОВОДИ до ф200ММ |  |  |  | м. | 12 | 0.8 | 9.6
13 | ПОЛАГАНЕ ДЕТЕКТОРНА ЛЕНТА В/У ВОДОПРОВОД РЕ |  |  |  | м | 12 | 1.02 | 12.24
1563.9234
СЪСТАВИЛ:
Удължения при о.т. Извън асфалта - водопровод ф200
№ | Наименование СМР |  |  |  | мярка | кол-во | ед. ц. | стойност
| земни работи | L; m | B; m | Hср.; m
| Общ обем на изкопа | 12 | 1 | 1.7 | m3 | 20.4
| Общ обем на изкопа без горен слой (асфалтова настилка) |  |  |  | m3 | 18.6
| земни почви |  |  |  | m3 | 18.6
| 30% ръчно |  |  |  | m3 | 5.58
| 70% машинно |  |  |  | m3 | 13.02
1 | РАЗРУШАВАНЕ И ВЪЗСТАНОВЯВАНЕ НА АСФАЛТОВА НАСТИЛКА | 12 | 1.4 |  | m² | 16.8 | 8.9 | 149.52
2 | НАТОВАРВАНЕ И ИЗВОЗВАНЕ НА РАЗРУШЕНА АСФАЛТОВА НАСТИЛКА СЪС САМОСВАЛ НА ДЕПО (ДО 10 КМ) | 12 | 1 | 0.15 | m3 | 1.8 | 11.05 | 19.89
3 | ИЗКОП С ОГР.ШИРИНА до 1.2М И ДЪЛБОЧИНА 0-2 m - РЪЧНО В ЗЕМНИ ПОЧВИ, НЕУКРЕПЕН | 12 | 1 | 1.7 | m3 | 5.58 | 16.63 | 92.7954
4 | ИЗКОП С БАГЕР ЗЕМ.ПОЧВИ ПРИ 1 УТ.У-ВИЕ НА ОТВАЛ | 12 | 1 | 1.8 | m3 | 13.86 | 4.62 | 64.0332
5 | ЗАСИПВАНЕ РЪЧНО ИЗКОПИ БЕЗ ТРАМБОВАНЕ |  |  |  | m3 | 4.428 | 28.5 | 126.198
6 | РАЗРИВАНЕ С БУЛДОЗЕР НА ЗЕМНИ МАСИ ИЛИ ЗАСИПВАНЕ ИЗКОПИ С ПРОБЕГ ДО 40М ПРИ НОРМ.УСЛОВИЯ |  |  |  | m3 | 10.332 | 2.8 | 28.9296
7 | ИЗВОЗВАНЕ НА ЗЕМНИ МАСИ СЪС САМОСВАЛ НА ДЕПО (ДО 10 КМ) |  |  |  | m3 | 3.84 | 11.05 | 42.432
8 | УПЛЪТНЯВАНЕ ЗЕМНИ ПОЧВИ РЪЧНО С РЪЧНА ТРАМБОВКА НА ПЛАСТОВЕ ОТ 10СМ |  |  |  | m3 | 8.268 | 3.9 | 32.2452
9 | ПОДЛОЖКА ОТ ПЯСЪК, обратна засипка И ПРЕВОЗ НА ПЯСЪК СЪС САМОСВАЛ (ДО 10 КМ) | 12 | 0.8 | 0.4 | m3 | 3.84 | 28.5 | 109.44
10 | Монтаж на полиетиленови тръби на челна заварка в открити изкопи ф 200 мм |  |  |  | м | 12 | 120.3 | 1443.6
11 | ИЗПИТВАНЕ ПЛЪТНОСТТА НА ТРЪБОПРОВОДИ ПОД ХИДР.НАЛЯГАНЕ ДО ф200 |  |  |  | м | 12 | 1.05 | 12.6
12 | ДЕЗИНФЕКЦИЯ ВОДОПРОВОДИ до ф200ММ |  |  |  | 100 м. | 0.12 | 0.8 | 0.096
13 | ПОЛАГАНЕ ДЕТЕКТОРНА ЛЕНТА В/У ВОДОПРОВОД РЕ |  |  |  | м | 12 | 1.02 | 12.24
2134.0194
СЪСТАВИЛ:

## ydaljenia vod КС
ОБЕКТ: Реконструкция и подмяна на вътрешна водопроводна и канализационна мрежа ●от км 0+00/отклоняване надясно при км. 417+100 на Главен път Е79/ до км 0+495/начало мост на р. Струма/ - територия на с. Струмяни ●от км 0+917/от18/ до км 1+938/от320/ водопровод от ОТ 175 до ОТ 823 с L=146,26 по ПУП на с. Микрево, одобрен със Заповед №87 от 1994год. с подмяна на подземни проводи
ВЪЗЛОЖИТЕЛ: ОБЩИНА СТРУМЯНИ
Удължения при о.т. Извън асфалта - водопровод ф90
№ | Наименование СМР |  |  |  | мярка | кол-во
| земни работи | L; m | B; m | Hср.; m
| Общ обем на изкопа | 12 | 1 | 1.7 | m3 | 20.4
| Общ обем на изкопа без горен слой (асфалтова настилка) |  |  |  | m3 | 18.6
| земни почви |  |  |  | m3 | 18.6
| 30% ръчно |  |  |  | m3 | 5.58
| 70% машинно |  |  |  | m3 | 13.02
1 | РАЗРУШАВАНЕ И ВЪЗСТАНОВЯВАНЕ НА АСФАЛТОВА НАСТИЛКА | 12 | 1.4 |  | m² | 16.8
2 | НАТОВАРВАНЕ И ИЗВОЗВАНЕ НА РАЗРУШЕНА АСФАЛТОВА НАСТИЛКА СЪС САМОСВАЛ НА ДЕПО (ДО 3 КМ) | 12 | 1 | 0.15 | m3 | 1.8
3 | ИЗКОП С ОГР.ШИРИНА до 1.2М И ДЪЛБОЧИНА 0-2 m - РЪЧНО В ЗЕМНИ ПОЧВИ, НЕУКРЕПЕН | 12 | 1 | 1.7 | m3 | 5.58
4 | ИЗКОП С БАГЕР ЗЕМ.ПОЧВИ ПРИ 1 УТ.У-ВИЕ НА ОТВАЛ | 12 | 1 | 1.8 | m3 | 13.86
5 | ЗАСИПВАНЕ РЪЧНО ИЗКОПИ БЕЗ ТРАМБОВАНЕ |  |  |  | m3 | 4.428
6 | РАЗРИВАНЕ С БУЛДОЗЕР НА ЗЕМНИ МАСИ ИЛИ ЗАСИПВАНЕ ИЗКОПИ С ПРОБЕГ ДО 40М ПРИ НОРМ.УСЛОВИЯ |  |  |  | m3 | 10.332
7 | ИЗВОЗВАНЕ НА ЗЕМНИ МАСИ СЪС САМОСВАЛ НА ДЕПО (ДО 3 КМ) |  |  |  | m3 | 3.84
8 | УПЛЪТНЯВАНЕ ЗЕМНИ ПОЧВИ РЪЧНО С РЪЧНА ТРАМБОВКА НА ПЛАСТОВЕ ОТ 10СМ |  |  |  | m3 | 8.268
9 | ПОДЛОЖКА ОТ ПЯСЪК, обратна засипка И ПРЕВОЗ НА ПЯСЪК СЪС САМОСВАЛ (ДО 10 КМ) | 12 | 0.8 | 0.4 | m3 | 3.84
10 | 'Монтаж на полиетиленови тръби на челна заварка в открити изкопи ф 90 мм |  |  |  | м | 12
11 | ИЗПИТВАНЕ ПЛЪТНОСТТА НА ТРЪБОПРОВОДИ ПОД ХИДР.НАЛЯГАНЕ ДО ф200 |  |  |  | м | 12
12 | ДЕЗИНФЕКЦИЯ ВОДОПРОВОДИ до ф200ММ |  |  |  | м. | 12
13 | ПОЛАГАНЕ ДЕТЕКТОРНА ЛЕНТА В/У ВОДОПРОВОД РЕ |  |  |  | м | 12
СЪСТАВИЛ:
Удължения при о.т. Извън асфалта - водопровод ф200
№ | Наименование СМР |  |  |  | мярка | кол-во
| земни работи | L; m | B; m | Hср.; m
| Общ обем на изкопа | 12 | 1 | 1.7 | m3 | 20.4
| Общ обем на изкопа без горен слой (асфалтова настилка) |  |  |  | m3 | 18.6
| земни почви |  |  |  | m3 | 18.6
| 30% ръчно |  |  |  | m3 | 5.58
| 70% машинно |  |  |  | m3 | 13.02
1 | РАЗРУШАВАНЕ И ВЪЗСТАНОВЯВАНЕ НА АСФАЛТОВА НАСТИЛКА | 12 | 1.4 |  | m² | 16.8
2 | НАТОВАРВАНЕ И ИЗВОЗВАНЕ НА РАЗРУШЕНА АСФАЛТОВА НАСТИЛКА СЪС САМОСВАЛ НА ДЕПО (ДО 10 КМ) | 12 | 1 | 0.15 | m3 | 1.8
3 | ИЗКОП С ОГР.ШИРИНА до 1.2М И ДЪЛБОЧИНА 0-2 m - РЪЧНО В ЗЕМНИ ПОЧВИ, НЕУКРЕПЕН | 12 | 1 | 1.7 | m3 | 5.58
4 | ИЗКОП С БАГЕР ЗЕМ.ПОЧВИ ПРИ 1 УТ.У-ВИЕ НА ОТВАЛ | 12 | 1 | 1.8 | m3 | 13.86
5 | ЗАСИПВАНЕ РЪЧНО ИЗКОПИ БЕЗ ТРАМБОВАНЕ |  |  |  | m3 | 4.428
6 | РАЗРИВАНЕ С БУЛДОЗЕР НА ЗЕМНИ МАСИ ИЛИ ЗАСИПВАНЕ ИЗКОПИ С ПРОБЕГ ДО 40М ПРИ НОРМ.УСЛОВИЯ |  |  |  | m3 | 10.332
7 | ИЗВОЗВАНЕ НА ЗЕМНИ МАСИ СЪС САМОСВАЛ НА ДЕПО (ДО 10 КМ) |  |  |  | m3 | 3.84
8 | УПЛЪТНЯВАНЕ ЗЕМНИ ПОЧВИ РЪЧНО С РЪЧНА ТРАМБОВКА НА ПЛАСТОВЕ ОТ 10СМ |  |  |  | m3 | 8.268
9 | ПОДЛОЖКА ОТ ПЯСЪК, обратна засипка И ПРЕВОЗ НА ПЯСЪК СЪС САМОСВАЛ (ДО 10 КМ) | 12 | 0.8 | 0.4 | m3 | 3.84
10 | Монтаж на полиетиленови тръби на челна заварка в открити изкопи ф 200 мм |  |  |  | м | 12
11 | ИЗПИТВАНЕ ПЛЪТНОСТТА НА ТРЪБОПРОВОДИ ПОД ХИДР.НАЛЯГАНЕ ДО ф200 |  |  |  | м | 12
12 | ДЕЗИНФЕКЦИЯ ВОДОПРОВОДИ до ф200ММ |  |  |  | 100 м. | 0.12
13 | ПОЛАГАНЕ ДЕТЕКТОРНА ЛЕНТА В/У ВОДОПРОВОД РЕ |  |  |  | м | 12
СЪСТАВИЛ:

## ydalj kanal КС
ОБЕКТ: Реконструкция и подмяна на вътрешна водопроводна и канализационна мрежа ●от км 0+00/отклоняване надясно при км. 417+100 на Главен път Е79/ до км 0+495/начало мост на р. Струма/ - територия на с. Струмяни ●от км 0+917/от18/ до км 1+938/от320/ водопровод от ОТ 175 до ОТ 823 с L=146,26 по ПУП на с. Микрево, одобрен със Заповед №87 от 1994год. с подмяна на подземни проводи
ВЪЗЛОЖИТЕЛ: ОБЩИНА СТРУМЯНИ
Удължения при о.т. Извън асфалта - канал
№ | Наименование СМР |  |  |  | мярка | кол-во
| земни работи | L; m | B; m | Hср.; m
| Общ обем на изкопа | 12 | 1.2 | 2.8 | m3 | 40.32
1 | РАЗРУШАВАНЕ И ВЪЗСТАНОВЯВАНЕ НА АСФАЛТОВА НАСТИЛКА | 12 | 1.4 |  | m² | 16.8
2 | НАТОВАРВАНЕ И ИЗВОЗВАНЕ НА РАЗРУШЕНА АСФАЛТОВА НАСТИЛКА СЪС САМОСВАЛ НА ДЕПО (ДО 3 КМ) | 12 | 1.4 | 0.15 | m3 | 2.52
3 | ИЗКОП С ОГР.ШИРИНА до 1.2М И ДЪЛБОЧИНА 0-2 m - РЪЧНО В ЗЕМНИ ПОЧВИ, НЕУКРЕПЕН | 12 | 1.2 | 2 | m3 | 8.64
4 | ИЗКОП С ОГР.ШИРИНА до 1.2М И ДЪЛБОЧИНА 2-4 m - РЪЧНО В ЗЕМНИ ПОЧВИ, НЕУКРЕПЕН | 12 | 1.2 | 0.8 | m3 | 3.456
5 | ИЗКОП С БАГЕР ЗЕМ.ПОЧВИ ПРИ 1 УТ.У-ВИЕ НА ОТВАЛ | 12 | 1.2 | 2.8 | m3 | 28.224
6 | ЗАСИПВАНЕ РЪЧНО ИЗКОПИ БЕЗ ТРАМБОВАНЕ |  |  |  | m3 | 9.08
7 | РАЗРИВАНЕ С БУЛДОЗЕР НА ЗЕМНИ МАСИ ИЛИ ЗАСИПВАНЕ ИЗКОПИ С ПРОБЕГ ДО 40М ПРИ НОРМ.УСЛОВИЯ |  |  |  | m3 | 30.24
8 | ИЗВОЗВАНЕ НА ЗЕМНИ МАСИ СЪС САМОСВАЛ НА ДЕПО (ДО 3 КМ) |  |  |  | m3 | 10.08
9 | УПЛЪТНЯВАНЕ ЗЕМНИ ПОЧВИ РЪЧНО С РЪЧНА ТРАМБОВКА НА ПЛАСТОВЕ ОТ 10СМ |  |  |  | m3 | 18.16
10 | ПОДЛОЖКА ОТ ПЯСЪК, обратна засипка И ПРЕВОЗ НА ПЯСЪК СЪС САМОСВАЛ (ДО 3 КМ) | 12 | 1.2 | 0.7 | m3 | 9.08
11 | Доставка и монтаж тръби Ф315 PЕ SN 8 |  |  |  | м | 12
СЪСТАВИЛ:

## VODOPR КС
ОБЕКТ: Реконструкция и подмяна на вътрешна водопроводна и канализационна мрежа ●от км 0+00/отклоняване надясно при км. 417+100 на Главен път Е79/ до км 0+495/начало мост на р. Струма/ - територия на с. Струмяни ●от км 0+917/от18/ до км 1+938/от320/ водопровод от ОТ 175 до ОТ 823 с L=146,26 по ПУП на с. Микрево, одобрен със Заповед №87 от 1994год. с подмяна на подземни проводи
ВЪЗЛОЖИТЕЛ: ОБЩИНА СТРУМЯНИ
КОЛИЧЕСТВЕНА СМЕТКА
№ | Наименование СМР | мярка | кол-во | Ед. Цена | Стойност
| земни работи |  | L; m | B; m | Hср.; m
| Общ обем на изкопа | m3 | 489 | 1 | 1.9 | 929.1
| Общ обем на изкопа | m3 | 625 | 1.65 | 2.1 | 2165.625
| Общ обем на изкопа | m3 | 1022 | 1 | 1.7 | 1737.4
| ОБЩО |  | 2136 |  |  | 4832.125
1 | ИЗКОП С ОГР.ШИРИНА до 1.2М И ДЪЛБОЧИНА 0-2 m - РЪЧНО В ЗЕМНИ ПОЧВИ, НЕУКРЕПЕН | m3 | 1449.6375
2 | ИЗКОП С БАГЕР ЗЕМ.ПОЧВИ ПРИ 1 УТ.У-ВИЕ НА ОТВАЛ | m3 | 3382.4875
3 | РАЗРИВАНЕ С БУЛДОЗЕР НА ЗЕМНИ МАСИ ИЛИ ЗАСИПВАНЕ ИЗКОПИ С ПРОБЕГ ДО 40М ПРИ НОРМ.УСЛОВИЯ | m3 | 3274.0257
4 | ИЗВОЗВАНЕ НА ЗЕМНИ МАСИ СЪС САМОСВАЛ НА ДЕПО (ДО 3 КМ) | m3 | 1558.0992
5 | УПЛЪТНЯВАНЕ пясък | m3 | 732.7993
6 | ПОДЛОЖКА ОТ ПЯСЪК | m3 | 254.225
7 | Oбратна засипка пясък ръчно | m3 | 478.5742
8 | Oбратна засипка пясък машинно | m3 | 1116.6732
9 | ПРЕВОЗ НА ПЯСЪК СЪС САМОСВАЛ (ДО 3 КМ) | m3 | 732.7993
10 | Доставка пясък |  | 732.7993
11 | Монтаж на полиетиленови тръби на челна заварка в открити изкопи ф 200 мм РЕ 100 PN10 | м | 1114
12 | Монтаж на полиетиленови тръби на челна заварка в открити изкопи ф 90 мм РЕ 100 PN10 | м | 1022
13 | ИЗПИТВАНЕ ПЛЪТНОСТТА НА ТРЪБОПРОВОДИ ПОД ХИДР.НАЛЯГАНЕ ДО ф100 | м | 2136
14 | ДЕЗИНФЕКЦИЯ ВОДОПРОВОДИ | м. | 2136
15 | ПОЛАГАНЕ СИГНАЛНА ЛЕНТА В/У ВОДОПРОВОД РЕ | м | 2136
16 | СГРАДНО ОТКЛОНЕНИЕ - водопровод 7м | бр. | 56
17 | Доставка и монтаж кръстач РЕ ф160/90 | бр. | 1
18 | Доставка и монтаж кръстач РЕ ф125/90 | бр. | 1
19 | Доставка и монтаж тройник РЕ ф200/90 | бр. | 1
20 | Доставка и монтаж тройник РЕ ф90/90 | бр. | 12
21 | Доставка и монтаж на свободен фланец ф200 | бр. | 3
22 | Доставка и монтаж на фланшов накрайник РЕ ф200 | бр. | 3
23 | Доставка и монтаж на фланшов накрайник РЕ ф90 | бр. | 23
24 | Доставка и монтаж на свободен фланец ф90 | бр. | 23
25 | Спирателен кран Ф90 | бр. | 10
26 | Доставка и монтаж глух фланец 90 | бр. | 8
27 | Доставка и монтаж глух фланец 200 | бр. | 1
28 | Доставка и монтаж на тръби РЕ ф 90 за ПХ | м | 10
29 | Доставка и монтаж на надземен ПХ | бр. | 4
30 | Доставка и монтаж на указателна табелка за ПХ | бр. | 4
31 | Спирателен кран ф80 | бр. | 4
32 | Автоматичен въздушник ф50 | бр. | 1
33 | Т 90/50 | бр. | 1
34 | НАПРАВА ОПОРНИ БЛОКОВЕ | бр. | 31
35 | МОНТАЖ ВРЪЗКА ЖИБО ф60ММ | бр. | 1
36 | ДОСТАВКА И МОНТИРАНЕ ДЪГИ 200/90 гр. | бр. | 5
37 | ДОСТАВКА И МОНТИРАНЕ ДЪГИ 90/30 гр. | бр. | 3
38 | Доставка и монтаж пасивен маркер | бр. | 20
39 | Удължения при о.т. Извън асфалта ф90 | бр. | 14
40 | Удължения при о.т. Извън асфалта ф200 | бр. | 1
СВО 7м
№ | Наименование | Мярка | Кол-во | Ед. Цена | Стойност
1 | Изкоп с огр.ширина 0.6-1.2М - ръчно в земни почни неукрепен Н=или<2М | м³ | 10.1
2 | Засипване тесни изкопи без трамбоване | м³ | 10.1
3 | Уплътняване земни почви ръчно с ръчна трамбовка на пластове от 10 см | м³ | 10.1
4 | Изкоп с багер зем.почви при 1 ут.у-вие на транспорт | м³ | 7
5 | Разриване с булдозер или засипване изкопи с пробег до 40 м при нормални условия | м³ | 7
6 | Монтаж на полиетиленови тръби на челна заварка в открит изкоп ф 32 мм | м | 7
7 | Тротоарен кран комплект с охр.гарнитура Ф32 | бр. | 1
8 | Доставка и монтаж на водовземна скоба ........../32 | бр. | 1
9 | Изпробване плътносттана тръбопроводи под хидр.налягане | м | 7
10 | Дезинфекция водопроводи | м. | 7
11 | Полагане сигнална лента | м | 7
12 | Пасивен маркер | бр. | 2
СЪСТАВИЛ:

## KANAL КС
ОБЕКТ: Реконструкция и подмяна на вътрешна водопроводна и канализационна мрежа ●от км 0+00/отклоняване надясно при км. 417+100 на Главен път Е79/ до км 0+495/начало мост на р. Струма/ - територия на с. Струмяни ●от км 0+917/от18/ до км 1+938/от320/ водопровод от ОТ 175 до ОТ 823 с L=146,26 по ПУП на с. Микрево, одобрен със Заповед №87 от 1994год. с подмяна на подземни проводи
ВЪЗЛОЖИТЕЛ: ОБЩИНА СТРУМЯНИ
КОЛИЧЕСТВЕНА СМЕТКА
№ | Наименование | Мярка | Кол-во | ед. ц. | стойност
КЛОН канал
| земни работи |  | L; m | B; m | Hср.; m | 0-2 | 2-4
| Общ обем на изкопа | m3 | 130 | 2.3 | 3.7 | 598 | 508.3
| Общ обем на изкопа | m3 | 234 | 2.5 | 3.6 | 1170 | 936
| Общ обем на изкопа | m3 | 50 | 2.8 | 3.6 | 280 | 224
| Общ обем на изкопа | m3 | 113 | 2.1 | 2.9 | 474.6 | 213.57
| Общ обем на изкопа | m3 | 490 | 1.2 | 3.3 | 1176 | 764.4
| Общ обем на изкопа | m3 | 308 | 1.3 | 3.3 | 800.8 | 520.52
| ОБЩО |  | 1325 |  |  | 4499.4 | 3166.79
| ОБЩ ОБЕМ НА ИЗКОПА |  | 7666.19
1 | Изкоп с огр.ширина 1,20-4м и дълбочина до 2 м ръчно в земни почви, укрепен | м3 | 1349.82
2 | Също, с дълбочина 2-4м | м3 | 950.037
3 | Прехвърляне на земни маси до 3 м. хориз. или 2 м. вертикално земна почва | м3 | 3407.214
4 | Пясъчна подложка | м3 | 224.97
5 | Обратно засипване с пясък | м3 | 1694.86
6 | Доставка пясък | м3 | 1919.83
7 | Уплътняване пясък | м3 | 1919.83
8 | Извозване на земни маси на 3 км със самосвал с натоварване | м3 | 7666.19
9 | Обратно връщане на земни почви | м3 | 5195.82
10 | Изкоп с багер земни почви при едно ут.условие на транспорт | м3 | 5366.333
11 | Разриване с булдозер на земни маси или засипване на изкоп | м3 | 5195.82
12 | Плътно укрепване и разкрепване на изкоп с шир. над 1,20м и дълб.до 2м | м2 | 5300
13 | Плътно укрепване и разкрепване на изкоп с шир. над 1,20м и дълб.до 4м | м2 | 3975
14 | Доставка и монтаж тръби Ф315 PР SN 8 | мл | 632
15 | Доставка и монтаж тръби Ф400 PР SN 8 | мл | 153
16 | Доставка и монтаж тръби Ф600 PР SN 8 | мл | 130
17 | Доставка и монтаж тръби Ф800 PР SN 8 | мл | 234
18 | Доставка и монтаж тръби Ф1000 PР SN 8 | мл | 177
19 | Улични ревизионни шахти с размер на отвора 0,60 със сглобяеми елементи с дълб. до 3 м | бр. | 11
20 | Улични ревизионни шахти с размер на отвора 0,60 със сглобяеми елементи с дълб. до 4 м | бр. | 19
21 | ИЗПИТВАНЕ ЗА ВОЗДОПЛЪТНОСТ НАКАНАЛИЗАЦИЯ | 100м.л. | 1325
22 | Дъждоприемен отток - помощна сметка №1 | бр. | 18
23 | Дъждоприемна решетка - помощна сметка №2 | бр. | 5
24 | Cградно отклонение - пом.сметка №3 | бр. | 56
25 | Заустване дъждовен канал в река - ПС №4 | бр. | 1
26 | Удължения при о.т. Извън асфалта | бр. | 4
ПОМОЩНА СМЕТКА №2
№ | Наименование | Мярка | Кол-во | ед. ц. | стойност
СКО 6 м без асфалтова настилка
1 | Изкоп с огр.ширина до 1,20 и дълбочина до 2 м ръчно в земни почви, неукрепен | м3 | 4.4
2 | Изкоп с огр.ширина до 1,20 и дълбочина 2-4 м ръчно в земни почви, неукрепен | м3 | 1.1
3 | Прехвърляне на земни почви до 3 м хоризонтално или 2 м вертикално разстояние | м3 | 5.4
4 | Засипване изкопи с огр.ширини в земни почви без трамбоване - механизирано | м3 | 13.78
5 | Уплътняване земни почви ръчно с ръчна трамбовка на пластове от 10 см | м3 | 4.12
6 | ДОСТАВКА НА ПЯСЪК | м3 | 4.12
7 | ПОДЛОЖКА ОТ ПЯСЪК 0,15m | м3 | 0.72
8 | ОБРАТНА ЗАСИПКА С пясък - ръчно | м3 | 3.4
9 | Извозване на излишни земни маси | м3 | 4.32
10 | Изкоп с багер земни почви при норм. у-вия на транспорт | м3 | 12.6
11 | Укрепване и разкрепване на изкопи - плътно с дълб. до 2 м и ширина над 4м, земн | м2 | 24
12 | Доставка и монтаж полиетиленови гофрирани тръби ф200 мм | м | 6
13 | Полагане сигнална лента | м | 6
14 | Доставка и монтаж на адаптор с дъга 45°/200 | бр. | 1
15 | ИЗПИТВАНЕ ЗА ВОЗДОПЛЪТНОСТ НАКАНАЛИЗАЦИЯ | 100м.л. | 0.06
ПОМОЩНА СМЕТКА №3
№ | Наименование | Мярка | Кол-во | ед. ц. | стойност
Дъждоприемен отток L=5м без асфалтова настилка
1 | Изкоп с огр.ширина от 0,6 - 1,2м и дълбочина до 2 м ръчно в земни почви, укрепен | м3 | 3.7
2 | Изкоп с огр.ширина от 0,6 - 1,2м и дълбочина 2-4 м ръчно в земни почви, укрепен | м3 | 1
3 | ИЗКОП С БАГЕР НА ТЕЖКО ЗЕМНИ - на отвал, при утежнени условия | м3 | 10.5
4 | ДОСТАВКА НА ПЯСЪК | м3 | 3.43
5 | ПОДЛОЖКА ОТ ПЯСЪК 0,15m | м3 | 0.6
6 | ОБРАТНА ЗАСИПКА С пясък - ръчно | м3 | 2.83
7 | ОБРАТНА ЗАСИПКА - механизирано | м3 | 8.17
8 | УПЛЪТНЯВАНЕ НА ИЗКОП - ръчно, с пневматична трамбовка, дебелина на пласта 20 см | м3 | 3.43
9 | НАТОВАРВАНЕ И ИЗВОЗВАНЕ НА ОТВАЛ НА ИЗЛИШНИ ЗЕМНИ МАСИ | м3 | 3.6
10 | НЕПЛЪТНО УКРЕПВАНЕ И РАЗКРЕПВАНЕ НА ИЗКОПА от 0 .00 до 2.0 м | м2 | 20
11 | ДОСТАВКА И МОНТАЖ НА ДЕБЕЛОСТЕННИ РVC ТРЪБИ ф200 | м.л. | 5
12 | ИЗПИТВАНЕ ЗА ВОЗДОПЛЪТНОСТ НАКАНАЛИЗАЦИЯ | 100м.л. | 5
13 | Двуставен отток | бр | 1
14 | Чугунена решетка | бр | 1
Заустване канал в река
№ | Наименование | Мярка | Кол-во | ед. ц. | стойност
1 | Изкоп в земни почви с ширина над 1,20 и дълбочина до 2,0м.ръчно | м3 | 25
2 | Обратно засипване земни почви | м3 | 10
3 | Трамбоване земни почви | м3 | 10
4 | Инвентарен кофраж за подпорни стени | м3 | 17
5 | Бутобетон М150 | М 2 | 6
6 | Бетон М150 за пояси | м3 | 1
7 | Водочерпене | м.с. | 3
8 | Облицовка от камък | м3 | 3
ПОМОЩНА СМЕТКА №3
№ | Наименование | Мярка | Кол-во | ед. ц. | стойност
Дъждоприемен решетка L=12м без асфалтова настилка
1 | Изкоп с огр.ширина от 0,6 - 1,2м и дълбочина до 2 м ръчно в земни почви, укрепен | м3 | 6.2
2 | Изкоп с огр.ширина от 0,6 - 1,2м и дълбочина 2-4 м ръчно в земни почви, укрепен | м3 | 1
3 | ИЗКОП С БАГЕР НА ТЕЖКО ЗЕМНИ - на отвал, при утежнени условия | м3 | 16.2
4 | ДОСТАВКА НА ПЯСЪК | м3 | 3.43
5 | ПОДЛОЖКА ОТ ПЯСЪК 0,15m | м3 | 0.6
6 | ОБРАТНА ЗАСИПКА С пясък - ръчно | м3 | 2.83
7 | ОБРАТНА ЗАСИПКА - механизирано | м3 | 8.17
8 | УПЛЪТНЯВАНЕ НА ИЗКОП - ръчно, с пневматична трамбовка, дебелина на пласта 20 см | м3 | 3.43
9 | НАТОВАРВАНЕ И ИЗВОЗВАНЕ НА ОТВАЛ НА ИЗЛИШНИ ЗЕМНИ МАСИ на 3км | м3 | 5.9
10 | НЕПЛЪТНО УКРЕПВАНЕ И РАЗКРЕПВАНЕ НА ИЗКОПА от 0 .00 до 2.0 м | м2 | 20
11 | ДОСТАВКА И МОНТАЖ НА ДЕБЕЛОСТЕННИ РVC ТРЪБИ ф200 | м.л. | 6
12 | ИЗПИТВАНЕ ЗА ВОЗДОПЛЪТНОСТ НАКАНАЛИЗАЦИЯ | 100м.л. | 0.06
13 | Кофраж | м2 | 34
14 | Бетон в основа | м2 | 0.9
15 | Бетон за стени | м2 | 3.6
16 | Чугунена решетка | бр | 28
17 | L профил №5 | кг | 50
18 | Арматура ф6 | кг | 50
Проектант:
/инж.В.Георгиева/